## 谐振
C3 = 75pF+双联电容、L = 1uH（设计一） | [7 empty] | C增大、Q增大、Z增大、 Uopp增大
C1/pF | C2/pF | C3(定)/pF | 双联电容/pF | 等效C/pF | f0/Hz | Vomax/V | 频率变化范围
1000 | 300 | 75 | 259.7079 | 158.2025 | 12660000 | 2.764 | 4310000
1000 | 300 | 75 | 138.3847 | 124.6929 | 14260000 | 2.744
1000 | 300 | 75 | 74.5368 | 99.7939 | 15940000 | 2.378
1000 | 300 | 75 | 49.6234 | 88.0475 | 16970000 | 2.061
C3 = 39pF+双联电容、L = 1uH（设计二）
C1/pF | C2/pF | C3(定)/pF | 双联电容/pF | 等效C/pF | f0/Hz | Vomax/V | 频率变化范围
1000 | 300 | 39 | 224.8128 | 140.3725 | 13440000 | 2.633 | 6360000
1000 | 300 | 39 | 152.8607 | 117.0213 | 14720000 | 2.568
1000 | 300 | 39 | 102.996 | 96.3782 | 16220000 | 2.173
1000 | 300 | 39 | 79.826 | 85.1136 | 17260000 | 1.855
1000 | 300 | 39 | 43.4532 | 64.6771 | 19800000 | 0.395
备注：失效频率 = 19.08MHz（双联电容太小，这时候C3过小）
C3 = 39pF+双联电容、L = 0.47uH（设计三）
C1/pF | C2/pF | C3(定)/pF | 双联电容/pF | 等效C/pF | f0/Hz | Vomax/V | 频率变化范围
1000 | 300 | 39 | 295.4402 | 158.1427 | 18470000 | 2.695 | 5940000
1000 | 300 | 39 | 192.8725 | 130.7865 | 20310000 | 2.667
1000 | 300 | 39 | 104.7703 | 97.1924 | 23560000 | 1.68
1000 | 300 | 39 | 93.9413 | 92.1196 | 24200000 | 1.039
1000 | 300 | 39 | 90.6792 | 90.5414 | 24410000 | 0.508
备注：失效频率 = 24.41MHz，此时不起振的C（双联电容）更大
Seiler
C3 = 175pF、L = 1uH（设计一）
C1/pF | C2/pF | C3(定)/pF | 双联电容（C4）/pF | 等效C/pF | f0/Hz | Vomax/V | 频率变化范围
1000 | 300 | 175 | 242.2737 | 341.7998 | 8613000 | 1.855 | 4327000
1000 | 300 | 175 | 194.0194 | 293.5455 | 9294000 | 2.002
1000 | 300 | 175 | 129.1517 | 228.6778 | 10530000 | 2.119
1000 | 300 | 175 | 87.6174 | 187.1435 | 11640000 | 2.246
1000 | 300 | 175 | 51.904 | 151.4301 | 12940000 | 2.354