## Sheet1
高频实验 (串联谐振)
f/MHz（未标注） | lgf | Uopp/V | dB
400 | 2.6021 | 0.65 | -20 | BW = 3MHz
1000 | 3 | 1.12 | -15.2739 | K = BW0.1/BW0.7 | 7.5332
50000 | 4.699 | 1.46 | -12.9712
1000000 | 6 | 1.48 | -12.853
5000000 | 6.699 | 1.8 | -11.1528
6900000 | 6.8388 | 2.18 | -9.4891
7800000 | 6.8921 | 2.49 | -8.3343
8700000 | 6.9395 | 2.94 | -6.8913
9300000 | 6.9685 | 3.44 | -5.5271
9800000 | 6.9912 | 3.9 | -4.437
10000000 | 7 | 4.08 | -4.0451
10400000 | 7.017 | 4.595 | -3.0126
10800000 | 7.0334 | 5.12 | -2.0729
11200000 | 7.0492 | 5.82 | -0.95981
11600000 | 7.0645 | 6.3 | -0.27146
12000000 | 7.0792 | 6.5 | 0
12300000 | 7.0899 | 6.28 | -0.29907
12600000 | 7.1004 | 5.94 | -0.78254
12900000 | 7.1106 | 5.46 | -1.5144
13400000 | 7.1271 | 4.595 | -3.0126
14000000 | 7.1461 | 3.66 | -4.9886
15000000 | 7.1761 | 2.59 | -7.9923
16000000 | 7.2041 | 1.98 | -10.325
18000000 | 7.2553 | 1.26 | -14.2509
20000000 | 7.301 | 0.924 | -16.9448
22600000 | 7.3541 | 0.65 | -20

## Sheet2
高频实验 (并联谐振) 理论有误版本
f/MHz（未标注） | lgf | Uopp/V
400Hz |  | 0.65
1k |  | 1.12
50k |  | 1.46
1000000 |  | 1.48
5000000 |  | 1.8
6900000 |  | 2.18
7800000 |  | 2.49
8700000 |  | 2.94
9300000 |  | 3.44
9800000 |  | 3.9
10000000 |  | 4.08
10400000 |  | 4.595
10800000 |  | 5.12
11200000 |  | 5.82
11600000 |  | 6.3
14600000 |  | 1.35
12300000 |  | 6.28
12600000 |  | 5.94
12900000 |  | 5.46
14910000 |  | 0.954
15000000 |  | 0.832
15400000 |  | 0.534
16500000 |  | 0.328
18000000 |  | 0.25
20000000 |  | 0.218
30000000 |  | 0.175
0.135
高频实验 (并联谐振) 理论改进版本，改进Rs、Vin=6Vpp
f/MHz（未标注） | lgf | Uopp/V | dB | 相位 | BW = 0.55MHz
13340000 | 7.1252 | 0.13 | -20 |  | K= | 21.2
13600000 | 7.1335 | 0.19 | -16.7038
13800000 | 7.1399 | 0.267 | -13.7486
14000000 | 7.1461 | 0.398 | -10.2812
14200000 | 7.1523 | 0.618 | -6.4591
14300000 | 7.1553 | 0.804 | -4.1737
14350000 | 7.1569 | 0.9191 | -3.0116
14400000 | 7.1584 | 1.04 | -1.9382
14500000 | 7.1614 | 1.15 | -1.0649
14600000 | 7.1644 | 1.3 | 0 | -10
14700000 | 7.1673 | 1.28 | -0.13467
14800000 | 7.1703 | 1.15 | -1.0649
14900000 | 7.1732 | 0.9191 | -3.0116
15000000 | 7.1761 | 0.792 | -4.3044
15400000 | 7.1875 | 0.492 | -8.4396
16500000 | 7.2175 | 0.284 | -13.2125
18000000 | 7.2553 | 0.205 | -16.0438
20000000 | 7.301 | 0.168 | -17.7727
22000000 | 7.3424 | 0.146 | -18.9918
25000000 | 7.3979 | 0.13 | -20

## Sheet3
设计一 高频实验 (单调谐)幅频特性曲线（输入信号50mV、RM11=20k ohm、n1 = 4、C = 、发射极固定电阻R14 = 520 ohm）
f/MHz（未标注） | lgf | Uopp/V | dB | 相位 | BW = | 2360000
7300000 | 6.8633 | 0.5586 | -20 |  | K= | 9.1949
8000000 | 6.9031 | 0.631 | -18.9414 |  | Au = | 111.72
10000000 | 7 | 0.845 | -16.4049
13500000 | 7.1303 | 1.338 | -12.4129
15000000 | 7.1761 | 1.87 | -9.5052
16700000 | 7.2227 | 3.008 | -5.3765
17400000 | 7.2405 | 3.949 | -3.0123
17700000 | 7.248 | 4.482 | -1.9126
18000000 | 7.2553 | 4.99 | -0.98001
18410000 | 7.2651 | 5.586 | 0
19000000 | 7.2788 | 5.322 | -0.42052
19300000 | 7.2856 | 4.805 | -1.3082
19760000 | 7.2958 | 3.949 | -3.0123
21000000 | 7.3222 | 2.358 | -7.4911
23000000 | 7.3617 | 1.396 | -12.0443
25000000 | 7.3979 | 0.914 | -15.7231
27000000 | 7.4314 | 0.695 | -18.1023
29000000 | 7.4624 | 0.5586 | -20
到8M没有非线性失真
设计二 高频实验 (单调谐)幅频特性曲线（改变RM11 减小）
f/MHz（未标注） | lgf | Uopp/V | dB | 相位 | BW = | 3460000
4700000 | 6.6721 | 0.3779 | -20 |  | K= | 8.3526
6300000 | 6.7993 | 0.497 | -17.6204 |  | Au = | 75.58
7900000 | 6.8976 | 0.583 | -16.2342
10000000 | 7 | 0.813 | -13.3457
13000000 | 7.1139 | 1.137 | -10.4323
14000000 | 7.1461 | 1.362 | -8.864
16000000 | 7.2041 | 2.124 | -5.0044
16740000 | 7.2238 | 2.671 | -3.0141
17300000 | 7.238 | 3.047 | -1.8701
18000000 | 7.2553 | 3.608 | -0.40221
18410000 | 7.2651 | 3.779 | 0
19000000 | 7.2788 | 3.604 | -0.41184
19600000 | 7.2923 | 3.149 | -1.5841
20200000 | 7.3054 | 2.671 | -3.0141
21000000 | 7.3222 | 2.095 | -5.1239
23000000 | 7.3617 | 1.274 | -9.4441
27000000 | 7.4314 | 0.703 | -14.6084
30000000 | 7.4771 | 0.48 | -17.9227
33600000 | 7.5263 | 0.3779 | -20
备注：RM11不会影响中心频率（参考书中公式）、影响谐振回路Qe、佐证了理论（通频带宽放大倍数小）
到13M没有非线性失真
设计三 高频实验 (单调谐)幅频特性曲线（改变CM11 = 100p）
f/MHz（未标注） | lgf | Uopp/V | dB | 相位 | BW = | 958000
7500000 | 6.8751 | 0.754 | -20 |  | K= | 9.6033
9000000 | 6.9542 | 1.082 | -16.8629 |  | Au = | 150.8
10000000 | 7 | 1.486 | -14.1071
11000000 | 7.0414 | 2.378 | -10.0232
11300000 | 7.0531 | 2.91 | -8.2696
11600000 | 7.0645 | 3.643 | -6.3182
11850000 | 7.0737 | 4.57 | -4.3491
12000000 | 7.0792 | 5.331 | -3.0113
12200000 | 7.0864 | 6.465 | -1.3361
12350000 | 7.0917 | 7.236 | -0.35746
12500000 | 7.0969 | 7.54 | 0
12700000 | 7.1038 | 6.963 | -0.6915
12850000 | 7.1089 | 6.104 | -1.8351
12950000 | 7.1123 | 5.527 | -2.6976
12958000 | 7.1125 | 5.331 | -3.0113
13200000 | 7.1206 | 4.277 | -4.9246
13500000 | 7.1303 | 3.262 | -7.2777
14300000 | 7.1553 | 1.87 | -12.1106
15000000 | 7.1761 | 1.206 | -15.9205
16700000 | 7.2227 | 0.754 | -20
设计四 高频实验 (单调谐)幅频特性曲线（改变CM11 = 100p、发射极电阻Re = 960 ohm）
f/MHz（未标注） | lgf | Uopp/V | dB | 相位 | BW = | 730000
9100000 | 6.959 | 0.5625 | -20 |  | K= | 9.863
10000000 | 7 | 0.764 | -17.3406 |  | Au= | 112.5
11000000 | 7.0414 | 1.299 | -12.7303
11300000 | 7.0531 | 1.587 | -10.9909
11600000 | 7.0645 | 2.1 | -8.5581
11850000 | 7.0737 | 2.715 | -6.3271
12140000 | 7.0842 | 3.9769 | -3.0116
12200000 | 7.0864 | 4.355 | -2.2227
12350000 | 7.0917 | 5.254 | -0.59265
12500000 | 7.0969 | 5.625 | 0
12700000 | 7.1038 | 4.951 | -1.1086
12850000 | 7.1089 | 4.058 | -2.8362
12950000 | 7.1123 | 3.54 | -4.0224
12870000 | 7.1096 | 3.9769 | -3.0116
13200000 | 7.1206 | 2.627 | -6.6132
13500000 | 7.1303 | 1.963 | -9.144
14300000 | 7.1553 | 1.127 | -13.964
15000000 | 7.1761 | 0.824 | -16.6839
16300000 | 7.2122 | 0.5625 | -20
改变Re不会改变谐振网络的中心频率，但会影响电路的放大倍数、稍微影响Qe